## Sheet1
蓝色方块为表中所需项目
粗体为手动填写
| 数值 | 单位 | 注释
电机控制参数
Rs | 1.2 | ohm
Ld | 0.00376 | H | 0.00376
Lq | 0.00385 | H | 0.00385
Ts | 6.25e-05 | s
Pn | 4 | Pairs
ASR_Freq | 1000 | Hz
PWM_CLOCK | 100000000 | Hz
ACR_Freq | 16000 | Hz
电机最大值
UDC_max | 433 | V
U_max | 249.9927 | V | U_max/sqrt(3)
I_max | 8 | A
E_max | 250 | V
W_max | 3351.0321 | rad/s | 2*pi*(Speed_max*Pn/60)
Speed_max | 8000 | RPM
angle_max | 3.1416 | rad
一阶滤波器参数(Dc bus voltage)
f_c | 100 | Hz
Wc_p | 0.07851 | rad/s | 2/Ts_p*tan(w_cd*delta_T/2), w_cd = 2pi*f_cd
b1 | 0.01925
b2 | 0.01925
a2 | -0.9615
一阶滤波器参数(Speed)
f_c | 30 | Hz
Wc_p | 0.02355 | rad/s | 2/Ts_p*tan(w_cd*delta_T/2), w_cd = 2pi*f_cd
b1 | 0.0058531
b2 | 0.0058531
a2 | -0.98829
一阶滤波器参数(Field Weakening)
f_c | 50 | Hz
Wc_p | 0.63321 | rad/s | 2/Ts_p*tan(w_cd*delta_T/2), w_cd = 2pi*f_cd
b1 | 0.13667
b2 | 0.13667
a2 | -0.72666
观测器(DQ)
二阶参数
Attenuation | 0.85 | N/A
f0 | 500 | Hz
f16I_scale | 0.98044 | pu | Ld/(Ld+Ts * R)
f16U_scale | 0.50927 | pu | Ts*U_max/(Ld+Ts*R)/I_max
f16E_scale | 0.50929 | pu | Ts*E_max/(Ld+Ts*R)/I_max
f16W_scale | 0.21026 | pu | Lq*Ts*W_max/(Ld+Ts*R)
Observer PI and Current PI |  |  | has the same PI and 1/(tau*s+1) structure
f16Kp | 0.60419
shift_Kp | 0 |  | 机器码=原码*2^(-shift)
f16Ki | 0.59376
shift_Ki | -3 |  | 机器码=原码*2^(-shift)
w0 | 3141.5926 | rad/s
Kp | 18.8811 | N/A | 2*att*w0*Ld-R
Ki | 37109.7113 | N/A | w0^2*Ld
Kpsc | 0.60419 | N/A | Kp*I_max/E_max
shift | 0 | N/A | between left and right
shift_left | 0.72692 |  | lg(1/Kpsc)/lg2
shift_right | -0.27308 |  | lg(0.5/Kpsc)/lg2
Kisc | 0.074219 | N/A | Ts*Ki*I_max/E_max
shift | 3 | N/A | between left and right
shift_left | 3.7521 |  | lg(1/Kisc)/lg2
shift_right | 2.7521 |  | lg(0.5/Kisc)/lg2
Tracking Observer |  |  | has the same PI and 1/s structure
att | 0.85
f0 | 40 | Hz
f16Kp | 0.51
shift_Kp | -2
f16Ki | 0.60319
shift_Ki | -9
f16Th | 0.53333
shift_Th | -3
w0 | 251.3274
Kp | 427.2566 |  | 2*att*w0
Ki | 63165.466 |  | w0^2
Th | 6.25e-05 |  | Ts
Kpsc | 0.1275 |  | Kp/W_max
shift | 2 |  | between left and right
shift_left | 2.9714 |  | lg(1/Ksc)/lg2
shift_right | 1.9714 |  | lg(0.5/Ksc)/lg2
Kisc | 0.0011781 |  | Ts*Ki/W_max
shift | 9 |  | between left and right
shift_left | 9.7293 |  | lg(1/Kisc)/lg2
shift_right | 8.7293 |  | lg(0.5/Kisc)/lg2
Th | 0.066667 |  | Ts * W_max/angle_max
shift | 3 |  | between left and right
shift_left | 3.9069 |  | lg(1/Th)/lg2
shift_right | 2.9069 |  | lg(0.5/Th)/lg2
电流环
att | 0.85 | N/A
f0 | 400 | Hz
D轴电流环
f16Kp | 0.95138
shift_Kp | -1
f16Ki | 0.76003
shift_Ki | -4
Kp | 14.8648 |  | 2*att*w0*Ld-R
Ki | 23750.2152 |  | w0^2*Ld
Kpsc | 0.47569 |  | Kp*I_max/U_max
shift | 1
shift_left | 1.0719 |  | lg(1/Kpsc)/lg2
shift_right | 0.071909 |  | lg(0.5/Kpsc)/lg2
Kisc | 0.047502 |  | Ts*Ki*I_max/U_max
shift | 4
shift_left | 4.3959 |  | lg(1/Kisc)/lg2
shift_right | 3.3959 |  | lg(0.5/Kisc)/lg2
Q轴电流环
f16Kp | 0.97599
shift_Kp | -1
f16Ki | 0.77822
shift_Ki | -4
w0 | 2513.2741 | rad/s | w0 = 2*pi * f0
Kp | 15.2494 |  | 2*att*w0*Lq-R
Ki | 24318.7044 |  | w0^2*Lq
Kpsc | 0.48799 |  | Kp*I_max/U_max
shift | 1
shift_left | 1.0351 |  | lg(1/Kpsc)/lg2
shift_right | 0.035063 |  | lg(0.5/Kpsc)/lg2
Kisc | 0.048639 |  | Ts*Ki*I_max/U_max
shift | 4
shift_left | 4.3617 |  | lg(1/Kisc)/lg2
shift_right | 3.3617 |  | lg(0.5/Kisc)/lg2
Note on D57: Author: tau=L/R

## Sheet2
/* Motor basic parameters */
//------------------------------------------------------------------------------------------------------------------------------------------
#define | STATOR_R |  | 1.2 | /* [ohm] */
#define | LD_INDUCTANCE |  | 0.00376 | /* [Henry] */
#define | LQ_INDUCTANCE |  | 0.00385 | /* [Henry] */
#define | MC_POLE_PAIRS |  | 4 | /* [pairs] */
/* Based value */
//------------------------------------------------------------------------------------------------------------------------------------------
#define | U_DCB_MAX |  | 433 | /* [V] */
#define | U_MAX |  | 249.9927 | /* [V] */
#define | I_MAX |  | 8 | /* [A] */
#define | E_MAX |  | 250 | /* [V] */
#define | N_MAX |  | 8000 | /* [RPM] */
#define | POWER_MAX |  | 2999.912 | /* [Watt] */
/* Time scaling */
//------------------------------------------------------------------------------------------------------------------------------------------
#define | MC_PWM_CLK_FREQ |  | 100000000 | /* [Hz] */
#define | MC_FAST_CONTROL_LOOP_FREQ |  | 16000 | /* [Hz] */
#define | MC_SLOW_CONTROL_LOOP_FREQ |  | 1000 | /* [Hz] */
#define | SPEED_LOOP_CNTR |  | 16
/*ACR parameter*/
//------------------------------------------------------------------------------------------------------------------------------------------
/*Damping Coefficient_D&Q_ACR= | 0.85 | */
/*bandWidth= | 400 | [Hz]*/
#define | D_KP_GAIN | ACC32( | 0.47569 | )
#define | D_KI_GAIN | ACC32( | 0.047502 | )
#define | Q_KP_GAIN | ACC32( | 0.48799 | )
#define | Q_KI_GAIN | ACC32( | 0.048639 | )
/*DQ Observer parameters*/
//------------------------------------------------------------------------------------------------------------------------------------------
// Damping Coefficient = | 0.85
// BandWidth = | 500 | [Hz]
#define | I_SCALE |  | ACC32( | 0.98044 | )
#define | U_SCALE |  | ACC32( | 0.50927 | )
#define | E_SCALE |  | ACC32( | 0.50929 | )
#define | WI_SCALE |  | ACC32( | 0.21026 | )
#define | BEMF_DQ_KP_GAIN | ACC32( | 0.60419 | )
#define | BEMF_DQ_KI_GAIN | ACC32( | 0.074219 | )
/* Tracking Observer for DQ -observer */
//------------------------------------------------------------------------------------------------------------------------------------------
// Damping Coefficient = | 0.85
// Bandwidth = | 40 | [Hz]
#define | TO_KP_GAIN | FRAC16( | 0.51 | )
#define | TO_KP_SHIFT | ( | -2 | )
#define | TO_KI_GAIN | FRAC16( | 0.60319 | )
#define | TO_KI_SHIFT | ( | -9 | )
#define | TO_THETA_GAIN | FRAC16( | 0.53333 | )
#define | TO_THETA_SHIFT | ( | -3 | )
/* Filters */
//------------------------------------------------------------------------------------------------------------------------------------------
// Udc bus voltage, cutoff freq = | 100 | [Hz] | Ts = | 6.25e-05 | [s]
#define | MC_FILTER_UDCBUS_B0 | 0.01925
#define | MC_FILTER_UDCBUS_B1 | 0.01925
#define | MC_FILTER_UDCBUS_A1 | -0.9615
// Speed_DQ obsrv , cutoff freq = | 30 | [Hz] | Ts = | 6.25e-05 | [s]
#define | MC_FILTER_SPEED_EST_B0 | 0.0058531
#define | MC_FILTER_SPEED_EST_B1 | 0.0058531
#define | MC_FILTER_SPEED_EST_A1 | -0.98829
// FW error , cutoff freq = | 50 | [Hz] | Ts = | 0.001 | [s]
#define | MC_FILTER_FW_B0 | 0.13667
#define | MC_FILTER_FW_B1 | 0.13667
#define | MC_FILTER_FW_A1 | -0.72666